## active_3attMix_v2
Quantity | Designator | Designation | Package
2 | C6,C10 | 22uF | CP_Elec_5x5.8
1 | U4 | LM4040C50FTA | LM4040-5
3 | U1,U2,U3 | OPA1678IDR | SOIC-8_3.9x4.9mm_Pitch1.27mm
2 | D3,D1 | 1N5819HW-7-F | D_SOD-123
1 | X1 | Header 2 x 5, 0.1" | HEADER_2.54_2x5
6 | JP6,JP5,JP4,JP3,JP2,JP1 | header-2P, 0.1" | jump-2P
7 | IN1,IN2,IN3,MIX1,OUT1,OUT2,OUT3 | PJ301BM Jack | PJ301BM-JACK-slots
3 | ATT1,ATT2,ATT3 | 100K | POT_SONG_HUEI_9mm_tall_trimmer
1 | MIXLVL1 | 10K | POT_SONG_HUEI_9mm_tall_trimmer
5 | C1,C2,C3,C4,C5 | 10pF | C_0805_DKH
7 | C7,C8,C9,C11,C12,C13,C14 | 100nF | C_0805_DKH
10 | R1,R2,R3,R5,R6,R7,R9,R10,R11,R15 | 200K, 0.1% | R_0805_DKH
4 | R4,R8,R12,R16 | 330R | R_0805_DKH
2 | R13,R14 | 120K, 0.1% | R_0805_DKH
1 | R17 | 43K | R_0805_DKH
1 | R18 | 75K | R_0805_DKH
1 | R19 | 10K | R_0805_DKH